## C.1 工程项目招标工程量清单扉页(扉1)
|  | 四川省内江医科学校第一行政楼厕所及办公室局部维修工程 | [7 empty] | 工程
招标工程量清单
招 标 人: |  |  |  | 四川省内江医科学校 |  | 造价咨询人: | 四川锦城宏顺工程项目管理有限责任公司
|  |  | (单位盖章) |  |  |  | （单位资质专用章）
法定代表人 或其授权人: |  |  |  |  | 法定代表人 或其授权人:
| (签字或盖章) | [6 empty] | (签字或盖章)
编 制 人: | [5 empty] | 复 核 人:
|  | (造价人员签字盖专用章) | [6 empty] | (造价工程师签字盖专用章)
编 制 时 间: |  |  |  |  | 复 核 时 间:
扉-1

## D 工程项目计价总说明(表-01)
总 说 明
工程名称： | 四川省内江医科学校第一行政楼厕所及办公室局部维修工程 | 第1页 共1页
一、工程概况 本工程为四川省内江医科学校第一行政楼厕所维修及办公室局部工程，具体实施内容详见本预算清单。 二、编制范围 四川省内江医科学校第一行政楼厕所及办公室局部维修工程预算清单中的全部内容。 三、编制依据及其他要求 1.根据四川省内江医科学校提供的《四川省内江医科学校第一行政楼厕所及办公室局部维修工程》工程量清单； 2.计价按《建设工程工程量清单计价规范》（GB50500-2013）、2020年《四川省建设工程工程量清单计价定额》及补充定额等相关配套文件执行； 3.安全文明施工费：计取标准按四川省建筑工程工程量清单计价定额编制说明中建筑安装工程费用规定的双倍计取,结算时按实调整； 4.规费：计取标准按四川省建筑工程工程量清单计价定额编制说明中规定的使用国有资金投资的建设工程，编制设计概算、施工图预算、招标控制价（最高投标限价、标底）时，规费按Ⅰ档费率计取，结算时按照定额规定的企业资质档次按实计取； 5.附加税：计取标准按四川省建筑工程工程量清单计价定额编制说明中规定的编制招标控制价（最高投标限价、标底）工程在市区时按0.313%计取； 6.销项增值税额执行川建造价发[2019]181号文按9%计取； 7.人工费调整系数按川建价发〔2023〕9号文计取； 8.不计取二次搬运费、冬雨季施工费及夜间施工费； 9. 材料价格按《四川工程造价信息》2023年12期(不含税)内江市价调整价差，信息价中没有的材料价格参照市场价(不含税)； 10.本项目投标人需对市场材料风险进行综合考虑，对施工期间材料波动风险纳入投标单价内，结算时不做调整。
表-01

## F.1.1 分部分项工程和单价措施项目清单与计价表(表-08~
分部分项工程和单价措施项目清单与计价表
工程名称： |  | 四川省内江医科学校第一行政楼厕所及办公室局部维修工程\单项工程1【维修工程】 |  |  |  |  | 标段： |  | 第1页 共39页
序号 | 项目编码 |  | 项目名称 | 项目特征 | 计量 单位 | 工程 量 |  | 金额（元）
[8 empty] | 综合单价 | 合价 | 其 中
暂估价
一楼厕所
拆除工程
1 | 010101002001 |  | 底楼男女厕所排污排水管挖掘、疏通 | 1.土壤类别 ：综合考虑 2.挖土深度 ：满足业主要求 3.弃土运距：综合考虑 4.其他：综合单价包括疏通已经堵塞的排污、排水管道费用 | 项 | 1
2 | 011605001002 |  | 原有地砖拆除 | 1.拆除构件名称：地砖地面 2.拆除尺寸、规格：综合 3.其他：满足设计、招标文件、相关图集、现行施工及验收规范等相关要求 | m2 | 20.4
3 | 011604001003 |  | 平面抹灰层拆除 | 1.平面抹灰层拆除 2.抹灰层种类及厚度综合考虑 3.其他详设计 | m2 | 20.4
4 | 011605002004 |  | 原有墙砖拆除（只拆除离地高度0.6米范围) | 1.拆除构件名称：墙砖 2.拆除尺寸、规格：综合 3.其他：满足设计、招标文件、相关图集、现行施工及验收规范等相关要求 | m2 | 24.98
5 | 011604002005 |  | 立面抹灰层拆除 | 1.拆除构件名称：立面抹灰层拆除 2.拆除尺寸、规格：综合 3.其他：满足设计、招标文件、相关图集、现行施工及验收规范 | m2 | 24.98
本页小计
注：为计取规费等的使用，可在表中增设其中：“定额人工费”。 表-08
分部分项工程和单价措施项目清单与计价表
工程名称： |  | 四川省内江医科学校第一行政楼厕所及办公室局部维修工程\单项工程1【维修工程】 |  |  |  |  | 标段： |  | 第2页 共39页
序号 | 项目编码 |  | 项目名称 | 项目特征 | 计量 单位 | 工程 量 |  | 金额（元）
[8 empty] | 综合单价 | 合价 | 其 中
暂估价
等相关要求
6 | 011607002006 |  | 防水层拆除 | 1.拆除构件名称：卷材防水 2.拆除尺寸、规格：综合 3.其他：满足设计、招标文件、相关图集、现行施工及验收规范等相关要求 | m2 | 50.29
7 | 011606003007 |  | 原有塑钢吊顶拆除 | 1.天棚面龙骨及饰面拆除 2.其它：满足设计要求及施工验收规范要求 3.本工程量为暂估，结算按实收方量计算 | m2 | 20.4
8 | 011610001008 |  | 原有木门拆除 | 1.木门拆除（含门框拆除） 2.洞口尺寸：综合考虑 3.拆除方式：投标人踏勘现场综合考虑 4.表面的附着物种类：各类附着物拆除综合考虑在投标报价中 5.拆除的建渣场内运输综合考虑在投标报价中 6.其他：满足设计及最新施工验收规范 | m2 | 8.15
9 | 011610002009 |  | 原有外窗（铝合金窗）拆除 | 1.拆除外墙金属窗（采取保护性拆除） 2.运距及堆场：废弃料堆场及场内外运距由投标人踏勘现场后自行考虑在该综合单价中，拆除后 | m2 | 5.46
本页小计
注：为计取规费等的使用，可在表中增设其中：“定额人工费”。 表-08
分部分项工程和单价措施项目清单与计价表
工程名称： |  | 四川省内江医科学校第一行政楼厕所及办公室局部维修工程\单项工程1【维修工程】 |  |  |  |  | 标段： |  | 第3页 共39页
序号 | 项目编码 |  | 项目名称 | 项目特征 | 计量 单位 | 工程 量 |  | 金额（元）
[8 empty] | 综合单价 | 合价 | 其 中
暂估价
的废料投标人自行考虑残值回收，综合考虑进行报价， 3.拆除方式：综合考虑，采取保护性拆除，对于拆除破坏的部分进行原样修复等由投标人踏勘现场后自行考虑在该综合单价中 3.其他：投标人应充分考虑满足招标文件、《技术标准及要求》、设计、规范、合同的要求
10 | 011609002010 |  | 原有隔板拆除 | 1.拆除构件名称：塑料及复合材料隔墙隔断 2.拆除尺寸、规格：综合 3.其他：满足设计、招标文件、相关图集、现行施工及验收规范等相关要求 | m2 | 16.56
11 | 011612002011 |  | 大便器拆除 | 1.拆除部位：拆除卫生洁具，拆除该部分结构所涉及的所有连接件等相关零星构件 2.拆除方式综合，由投标人自行考虑 3.拆除中注意对原有工程中影响拆除或不需拆除部分的保护，如有损伤，应进行修复，保护和修复的费用考虑在综合单价中 | 套 | 4
12 | 011612002012 |  | 小便器拆除 | 1.拆除部位：拆除卫生洁具，拆除该部分结构所涉及的所有连接 | 套 | 2
本页小计
注：为计取规费等的使用，可在表中增设其中：“定额人工费”。 表-08
分部分项工程和单价措施项目清单与计价表
工程名称： |  | 四川省内江医科学校第一行政楼厕所及办公室局部维修工程\单项工程1【维修工程】 |  |  |  |  | 标段： |  | 第4页 共39页
序号 | 项目编码 |  | 项目名称 | 项目特征 | 计量 单位 | 工程 量 |  | 金额（元）
[8 empty] | 综合单价 | 合价 | 其 中
暂估价
件等相关零星构件 2.拆除方式综合，由投标人自行考虑 3.拆除中注意对原有工程中影响拆除或不需拆除部分的保护，如有损伤，应进行修复，保护和修复的费用考虑在综合单价中
13 | 011601001013 |  | 拖布池拆除 | 1.拆除构件名称：拖布池 2.拆除尺寸、规格：综合 3.其他：满足设计、招标文件、相关图集、现行施工及验收规范等相关要求 | 个 | 2
14 | 011612002014 |  | 大理石洗手台拆除 | 1.大理石洗手台拆除 2.拆除内容包含台面骨架及洗手盆、水龙头等所有内容 | 套 | 2
15 | 011612001015 |  | 排水管道拆除 | 1.管道种类、材质 ：塑料排水管，规格直径综合考虑 2.管道上的附着物种类：综合考虑 | m | 22
16 | 011613001016 |  | 灯具拆除 | 1.灯具拆除，包括附着管线拆除，投标人综合考虑 2.规格、种类综合考虑 3.其他详现场 | 套 | 4
17 | 011613001017 |  | 换气扇拆除 | 1.换气扇拆除，包括附着管线拆除，投标人综合考虑 2.规格、种类综合考虑 | 套 | 4
本页小计
注：为计取规费等的使用，可在表中增设其中：“定额人工费”。 表-08
分部分项工程和单价措施项目清单与计价表
工程名称： |  | 四川省内江医科学校第一行政楼厕所及办公室局部维修工程\单项工程1【维修工程】 |  |  |  |  | 标段： |  | 第5页 共39页
序号 | 项目编码 |  | 项目名称 | 项目特征 | 计量 单位 | 工程 量 |  | 金额（元）
[8 empty] | 综合单价 | 合价 | 其 中
暂估价
3.其他详现场
18 | 011613001018 |  | 开关插座拆除 | 1.开关插座拆除，包括附着管线拆除，投标人综合考虑 2.规格、种类综合考虑 3.其他详现场 | 套 | 6
19 | 011613002019 |  | 镜面拆除 | 1.拆除构件名称：玻璃、镜面 2.拆除尺寸、规格：面积≤1m2 3.其他：满足设计、招标文件、相关图集、现行施工及验收规范等相关要求 | m2 | 1.92
20 | 010103002020 |  | 建渣清运 | 1.废弃料品种 ：建渣 2.运距：综合考虑 | 项 | 1
分部小计
新建土建
21 | 010904001021 |  | 楼（地）面卷材防水 | 1.卷材品种、规格、厚度 ：1.2厚聚乙烯丙纶复合防水卷材 2.找平层材料种类：20厚1:2水泥砂浆找平层 3.保护层材料种类：20厚1:2水泥砂浆保护层; 4.综合单价包含防水涂料、附加层、加强层、洞口填塞、搭接层等; 5.对接口密封材料、嵌密封膏由投标人综合考虑相关费用进入综 | m2 | 50.29
本页小计
注：为计取规费等的使用，可在表中增设其中：“定额人工费”。 表-08
分部分项工程和单价措施项目清单与计价表
工程名称： |  | 四川省内江医科学校第一行政楼厕所及办公室局部维修工程\单项工程1【维修工程】 |  |  |  |  | 标段： |  | 第6页 共39页
序号 | 项目编码 |  | 项目名称 | 项目特征 | 计量 单位 | 工程 量 |  | 金额（元）
[8 empty] | 综合单价 | 合价 | 其 中
暂估价
合报价中; 6.部位：地面及墙面综合考虑
22 | 011204003022 |  | 墙面面砖 | 1.墙体：墙内砖 2.8厚1:2水泥砂浆粘接层（加建筑胶适量） 3.6厚面砖 400×600，白水泥或瓷砖沟缝剂擦缝 4.其他：详设计及图集西南11J515-8-N010 5.部位：墙面 | m2 | 26.98
23 | 011102003023 |  | 地面面砖 | 1.基层清理：综合 2.结合层砂浆配合比、厚度：水泥砂浆 特细砂 1∶2 厚15mm 3.面层材料种类、规格、颜色：彩釉砖 ≤600×600mm 颜色综合 4.嵌缝材料种类：专用勾缝剂擦缝 5.综合单价包含切角、倒角、拉槽、磨边、勾缝、石材防污处理、背面侧面防渗透处理，晶面处理、酸洗、打蜡、防碱背涂及六面防污处理等费用 6.其他：满足设计、招标文件、相关图集、现行施工及验收规范等相关要求；达到甲方验收标准，价格不做调整 | m2 | 20.4
本页小计
注：为计取规费等的使用，可在表中增设其中：“定额人工费”。 表-08
分部分项工程和单价措施项目清单与计价表
工程名称： |  | 四川省内江医科学校第一行政楼厕所及办公室局部维修工程\单项工程1【维修工程】 |  |  |  |  | 标段： |  | 第7页 共39页
序号 | 项目编码 |  | 项目名称 | 项目特征 | 计量 单位 | 工程 量 |  | 金额（元）
[8 empty] | 综合单价 | 合价 | 其 中
暂估价
24 | 011302001024 |  | 吊顶天棚 | 1.钢筋混凝土预留φ8吊杆，双向吊点，中距900-1200 2.轻钢龙骨 3.塑钢扣板吊顶 600*600 4.具体做法参西南11J515-P33-P11 | m2 | 20.4
25 | 011210001025 |  | 免漆板隔断 | 1.隔断材料种类、规格、颜色：免漆板隔断 2.其他：满足设计、招标文件、相关图集、现行施工及验收规范等相关要求；达到甲方验收标准，价格不做调整 | m2 | 16.56
26 | 010801002026 |  | 铝合金平开门 M0820 | 1.门代号及洞口尺寸：铝合金平开门，宽800mm*高2000mm 2.品种、厚度：详设计 3.开启方式：综合 4.综合单价包含按规范和设计施工图要求配置的五金件、锁具、门框(门套)、闭门器、顺门器、埋件、注浆、发泡剂、油漆等的制作安装及运输费用 5.门嵌缝材料种类：嵌缝材料采用防水水泥砂浆、石灰麻刀浆或嵌油灰嵌缝，嵌缝宽度及金属网等由投标人根据现场实际情况考虑 6.门的强度、抗风性、水密性、 | 樘 | 2
本页小计
注：为计取规费等的使用，可在表中增设其中：“定额人工费”。 表-08
分部分项工程和单价措施项目清单与计价表
工程名称： |  | 四川省内江医科学校第一行政楼厕所及办公室局部维修工程\单项工程1【维修工程】 |  |  |  |  | 标段： |  | 第8页 共39页
序号 | 项目编码 |  | 项目名称 | 项目特征 | 计量 单位 | 工程 量 |  | 金额（元）
[8 empty] | 综合单价 | 合价 | 其 中
暂估价
气象性、平整度、耐火极限等技术要求安装均应达到国家有关技术规程的规定 7.门安装前需二次深化设计,并经设计单位及建设单位认可后方可实施，深化设计及深化设计引起的其他增加的费用考虑在综合单价中，不做调整 8.其他：满足设计、招标文件、相关图集、现行施工及验收规范等相关要求；选型满足甲方要求，价格不做调整
27 | 010807001027 |  | 铝合金窗86型材 推拉窗 C1321 | 1.窗代号及洞口尺寸：铝合金窗86型材 推拉窗，宽1300mm*高2100mm 2.品种、厚度：详设计 3.开启方式：推拉 4.玻璃品种、厚度：详设计，透光、透明度、安全玻璃及其他满足规范要求,费用由投标人综合考虑在综合单价中 5.综合单价包含按规范和设计施工图要求配置的五金配件、紧固件、密封材料、发泡剂、埋件、连接件、油漆等的制作安装及运输费用 6.窗嵌缝材料种类：嵌缝材料采 | 樘 | 2
本页小计
注：为计取规费等的使用，可在表中增设其中：“定额人工费”。 表-08
分部分项工程和单价措施项目清单与计价表
工程名称： |  | 四川省内江医科学校第一行政楼厕所及办公室局部维修工程\单项工程1【维修工程】 |  |  |  |  | 标段： |  | 第9页 共39页
序号 | 项目编码 |  | 项目名称 | 项目特征 | 计量 单位 | 工程 量 |  | 金额（元）
[8 empty] | 综合单价 | 合价 | 其 中
暂估价
用防水水泥砂浆、石灰麻刀浆或嵌油灰嵌缝，嵌缝宽度及金属网等由投标人根据现场实际情况考虑 7.窗的强度、抗风性、水密性、气象性、平整度、耐火极限等技术要求安装均应达到国家有关技术规程的规定 8.窗安装前需二次深化设计,并经设计单位及建设单位认可后方可实施，深化设计及深化设计引起的其他增加的费用考虑在综合单价中，不做调整 9.其他：满足设计、招标文件、相关图集、现行施工及验收规范等相关要求；选型满足甲方要求，价格不做调整
28 | 010807004028 |  | 金属纱窗 | 1.门、窗类型：铝合金纱窗，开启方式综合，规格、型号、颜色综合考虑 2.框或扇外围尺寸：综合详设计 3.五金材料品种：包括全部五金件，费用由投标人综合考虑在综合单价中 4.门窗的强度、气密性、水密性、保温、隔声及安全性满足国家 | 樘 | 4
本页小计
注：为计取规费等的使用，可在表中增设其中：“定额人工费”。 表-08
分部分项工程和单价措施项目清单与计价表
工程名称： |  | 四川省内江医科学校第一行政楼厕所及办公室局部维修工程\单项工程1【维修工程】 |  |  |  |  | 标段： |  | 第10页 共39页
序号 | 项目编码 |  | 项目名称 | 项目特征 | 计量 单位 | 工程 量 |  | 金额（元）
[8 empty] | 综合单价 | 合价 | 其 中
暂估价
有关规定 5.满足设计及验收规范要求
29 | 011505001029 |  | 洗漱台 | 1.名称：大理石洗漱台面板 2.内容：本清单已包含大理石洗漱台面板、支架、洗脸盆、水龙头等所有内容 3.其他：满足设计、招标文件、相关图集、现行施工及验收规范等相关要求；达到甲方验收标准，价格不做调整 | 套 | 2
30 | 011505006030 |  | 毛巾杆(架) | 1.不锈钢毛巾杆(架) 2.其他满足设计及规范要求 | 套 | 2
31 | 011505006031 |  | 挂钩 | 1.不锈钢挂钩 2.其他满足设计及规范要求 | 套 | 2
32 | 011505009032 |  | 肥皂盒 | 1.肥皂盒 2.其他满足设计及规范要求 | 个 | 2
33 | 031004008033 |  | 女厕所成品拖布池安装 | 1.名称：成品拖布池 2.材质：陶瓷 3.规格、类型：详设计 4.组装形式：冷水 5.附件名称、数量：1个水龙头等 6.包含打螺栓孔、成品拖布池安装、与上下水管连接、试水 7.其他：满足设计、招标文件、技术标准和要求、相关图集、现 | 组 | 1
本页小计
注：为计取规费等的使用，可在表中增设其中：“定额人工费”。 表-08
分部分项工程和单价措施项目清单与计价表
工程名称： |  | 四川省内江医科学校第一行政楼厕所及办公室局部维修工程\单项工程1【维修工程】 |  |  |  |  | 标段： |  | 第11页 共39页
序号 | 项目编码 |  | 项目名称 | 项目特征 | 计量 单位 | 工程 量 |  | 金额（元）
[8 empty] | 综合单价 | 合价 | 其 中
暂估价
行施工及验收规范等相关要求
34 | 011505010034 |  | 镜面玻璃 | 1.镜面玻璃品种、规格：成品玻璃镜面 2.框材质、断面尺寸：满足业主要求 | 个 | 2
分部小计
新建安装
35 | 031001006035 |  | DN20塑料PP-R给水管 | 1.安装部位：综合考虑 2.输送介质：给水 3.材质：塑料PP-R 4.型号、规格：DN20 5.连接方式：热熔连接 6.包含切管、组对、预热、熔接，管道及管件安装，管卡固定、临时封堵、配合隐蔽、水压试验及水冲洗、划线标示 7.给水管道消毒符合设计及规范 8.其他：满足设计、招标文件、技术标准和要求、相关图集、现行施工及验收规范等相关要求 | m | 10
36 | 031001006036 |  | 普通UPVC实壁排水管 De75排水管 | 1.安装部位：室内 2.介质：污水 3.材质、规格：普通UPVC实壁排水管 De75 4.连接形式：承插粘接 5.阻火圈设计要求：符合设计要 | m | 8
本页小计
注：为计取规费等的使用，可在表中增设其中：“定额人工费”。 表-08
分部分项工程和单价措施项目清单与计价表
工程名称： |  | 四川省内江医科学校第一行政楼厕所及办公室局部维修工程\单项工程1【维修工程】 |  |  |  |  | 标段： |  | 第12页 共39页
序号 | 项目编码 |  | 项目名称 | 项目特征 | 计量 单位 | 工程 量 |  | 金额（元）
[8 empty] | 综合单价 | 合价 | 其 中
暂估价
求 6.压力试验及吹、洗设计要求：符合设计及规范要求
37 | 031001006037 |  | 普通UPVC实壁排水管 De110排水管 | 1.安装部位：室内 2.介质：污水 3.材质、规格：普通UPVC实壁排水管 De110 4.连接形式：承插粘接 5.阻火圈设计要求：符合设计要求 6.压力试验及吹、洗设计要求：符合设计及规范要求 | m | 20
38 | 031004006038 |  | 大便器 | 1.名称：蹲便器带水箱 2.材质:陶瓷 3.组装方式:成套 4.型号:符合设计及招标文件要求，由参建各方选样确定最终型号。 5.配置:水箱、冲水阀、软管、下水配件等，成套配件供应及安装 2.其他：除满足设计图纸及相关规范、合同文件、招标文件要求外，已包含完成本项目的全部工作内容。 | 组 | 4
39 | 03100400703 |  | 小便器 | 1.名称：小便器 | 组 | 2
本页小计
注：为计取规费等的使用，可在表中增设其中：“定额人工费”。 表-08
分部分项工程和单价措施项目清单与计价表
工程名称： |  | 四川省内江医科学校第一行政楼厕所及办公室局部维修工程\单项工程1【维修工程】 |  |  |  |  | 标段： |  | 第13页 共39页
序号 | 项目编码 |  | 项目名称 | 项目特征 | 计量 单位 | 工程 量 |  | 金额（元）
[8 empty] | 综合单价 | 合价 | 其 中
暂估价
| 9 |  |  | 2.材质：陶瓷 3.规格、类型：壁挂式 4.组装形式：成套型 5.附件名称、数量：本体自带存水弯，含阀门等附件 6.其他：满足设计、招标文件、技术标准和要求、相关图集、现行施工及验收规范等相关要求
40 | 030412001040 |  | 筒灯 | 1.名称：筒灯 2.规格、型号：TD-40 | 套 | 4
41 | 030412001041 |  | 换气扇 | 1.名称 ：换气扇 2.型号 ：综合考虑 | 套 | 2
42 | 031004014042 |  | 水龙头 | 1.名称：水龙头 2.材质：综合考虑 3.型号、规格：详现场 4.其他：满足设计、招标文件、技术标准和要求、相关图集、现行施工及验收规范等相关要求 | 个 | 1
43 | 030404034043 |  | 照明开关 | 1.名称：单联单控开关 2.材质：详设计 3.规格：250V 10A 4.安装方式：明装，安装高度综合考虑 5.其他：满足设计、招标文件、技术标准和要求、相关图集、现行施工及验收规范等相关要求 | 个 | 4
本页小计
注：为计取规费等的使用，可在表中增设其中：“定额人工费”。 表-08
分部分项工程和单价措施项目清单与计价表
工程名称： |  | 四川省内江医科学校第一行政楼厕所及办公室局部维修工程\单项工程1【维修工程】 |  |  |  |  | 标段： |  | 第14页 共39页
序号 | 项目编码 |  | 项目名称 | 项目特征 | 计量 单位 | 工程 量 |  | 金额（元）
[8 empty] | 综合单价 | 合价 | 其 中
暂估价
44 | 030404035044 |  | 五孔插座 | 1.名称 ：插座 2.材质 ：塑料 3.规格 ：15A 4.安装方式：明装 | 个 | 4
45 | 030411006045 |  | 86型接线盒 | 1.名称 ：86型接线盒 2.材质 ：塑料 | 个 | 8
46 | 030412004046 |  | 镜前灯 | 1.名称 ：镜前灯 2.型号 ：满足业主要求 3.规格 ：综合考虑 | 套 | 2
47 | 031004014047 |  | 地漏 | 1.材质 ：详见设计 2.型号、规格 ：地漏DN50 3.安装方式：满足设计及施工验收规范 | 个 | 2
48 | 030411001048 |  | 刚性阻燃管 PC20 | 1.名称 ：配管 2.材质 ：塑料 3.规格 ：PC20 4.配置形式 ：明装 | m | 12
49 | 030411004049 |  | 电线 BV-2.5mm2 | 1.名称 ：配线 2.配线形式 ：管内穿线 3.型号 ：BV 4.规格 ：2.5mm2 5.材质 ：铜芯 6.配线部位 ：综合考虑 | m | 36
50 | 031301018050 |  | 开槽 | 1.开槽 2.尺寸综合考虑，满足电管要求 | 项 | 1
本页小计
注：为计取规费等的使用，可在表中增设其中：“定额人工费”。 表-08
分部分项工程和单价措施项目清单与计价表
工程名称： |  | 四川省内江医科学校第一行政楼厕所及办公室局部维修工程\单项工程1【维修工程】 |  |  |  |  | 标段： |  | 第15页 共39页
序号 | 项目编码 |  | 项目名称 | 项目特征 | 计量 单位 | 工程 量 |  | 金额（元）
[8 empty] | 综合单价 | 合价 | 其 中
暂估价
51 | 031006012051 |  | 简易热水器（暖手宝） | 1.名称：简易热水器（暖手宝） 2.安装方式：综合考虑 | 台 | 1
分部小计
分部小计
二楼厕所
拆除工程
52 | 011605001052 |  | 原有地砖拆除 | 1.拆除构件名称：地砖地面 2.拆除尺寸、规格：综合 3.其他：满足设计、招标文件、相关图集、现行施工及验收规范等相关要求 | m2 | 20.4
53 | 011604001053 |  | 平面抹灰层拆除 | 1.平面抹灰层拆除 2.抹灰层种类及厚度综合考虑 3.其他详设计 | m2 | 20.4
54 | 011605002054 |  | 原有墙砖拆除（只拆除离地高度0.6米范围) | 1.拆除构件名称：墙砖 2.拆除尺寸、规格：综合 3.其他：满足设计、招标文件、相关图集、现行施工及验收规范等相关要求 | m2 | 24.98
55 | 011604002055 |  | 立面抹灰层拆除 | 1.拆除构件名称：立面抹灰层拆除 2.拆除尺寸、规格：综合 3.其他：满足设计、招标文件、相关图集、现行施工及验收规范等相关要求 | m2 | 24.98
本页小计
注：为计取规费等的使用，可在表中增设其中：“定额人工费”。 表-08
分部分项工程和单价措施项目清单与计价表
工程名称： |  | 四川省内江医科学校第一行政楼厕所及办公室局部维修工程\单项工程1【维修工程】 |  |  |  |  | 标段： |  | 第16页 共39页
序号 | 项目编码 |  | 项目名称 | 项目特征 | 计量 单位 | 工程 量 |  | 金额（元）
[8 empty] | 综合单价 | 合价 | 其 中
暂估价
56 | 011607002056 |  | 防水层拆除 | 1.拆除构件名称：卷材防水 2.拆除尺寸、规格：综合 3.其他：满足设计、招标文件、相关图集、现行施工及验收规范等相关要求 | m2 | 50.29
57 | 011606003057 |  | 原有塑钢吊顶拆除 | 1.天棚面龙骨及饰面拆除 2.其它：满足设计要求及施工验收规范要求 3.本工程量为暂估，结算按实收方量计算 | m2 | 20.4
58 | 011610001058 |  | 原有木门拆除 | 1.木门拆除（含门框拆除） 2.洞口尺寸：综合考虑 3.拆除方式：投标人踏勘现场综合考虑 4.表面的附着物种类：各类附着物拆除综合考虑在投标报价中 5.拆除的建渣场内运输综合考虑在投标报价中 6.其他：满足设计及最新施工验收规范 | m2 | 15.2
59 | 011610002059 |  | 原有外窗（铝合金窗）拆除 | 1.拆除外墙金属窗（采取保护性拆除） 2.运距及堆场：废弃料堆场及场内外运距由投标人踏勘现场后自行考虑在该综合单价中，拆除后的废料投标人自行考虑残值回 | m2 | 4.68
本页小计
注：为计取规费等的使用，可在表中增设其中：“定额人工费”。 表-08
分部分项工程和单价措施项目清单与计价表
工程名称： |  | 四川省内江医科学校第一行政楼厕所及办公室局部维修工程\单项工程1【维修工程】 |  |  |  |  | 标段： |  | 第17页 共39页
序号 | 项目编码 |  | 项目名称 | 项目特征 | 计量 单位 | 工程 量 |  | 金额（元）
[8 empty] | 综合单价 | 合价 | 其 中
暂估价
收，综合考虑进行报价， 3.拆除方式：综合考虑，采取保护性拆除，对于拆除破坏的部分进行原样修复等由投标人踏勘现场后自行考虑在该综合单价中 3.其他：投标人应充分考虑满足招标文件、《技术标准及要求》、设计、规范、合同的要求
60 | 011609002060 |  | 原有隔板拆除 | 1.拆除构件名称：塑料及复合材料隔墙隔断 2.拆除尺寸、规格：综合 3.其他：满足设计、招标文件、相关图集、现行施工及验收规范等相关要求 | m2 | 15.84
61 | 011612002061 |  | 大便器拆除 | 1.拆除部位：拆除卫生洁具，拆除该部分结构所涉及的所有连接件等相关零星构件 2.拆除方式综合，由投标人自行考虑 3.拆除中注意对原有工程中影响拆除或不需拆除部分的保护，如有损伤，应进行修复，保护和修复的费用考虑在综合单价中 | 套 | 4
62 | 011612002062 |  | 小便器拆除 | 1.拆除部位：拆除卫生洁具，拆除该部分结构所涉及的所有连接件等相关零星构件 | 套 | 2
本页小计
注：为计取规费等的使用，可在表中增设其中：“定额人工费”。 表-08
分部分项工程和单价措施项目清单与计价表
工程名称： |  | 四川省内江医科学校第一行政楼厕所及办公室局部维修工程\单项工程1【维修工程】 |  |  |  |  | 标段： |  | 第18页 共39页
序号 | 项目编码 |  | 项目名称 | 项目特征 | 计量 单位 | 工程 量 |  | 金额（元）
[8 empty] | 综合单价 | 合价 | 其 中
暂估价
2.拆除方式综合，由投标人自行考虑 3.拆除中注意对原有工程中影响拆除或不需拆除部分的保护，如有损伤，应进行修复，保护和修复的费用考虑在综合单价中
63 | 011601001063 |  | 拖布池拆除 | 1.拆除构件名称：拖布池 2.拆除尺寸、规格：综合 3.其他：满足设计、招标文件、相关图集、现行施工及验收规范等相关要求 | 个 | 2
64 | 011612002064 |  | 大理石洗手台拆除 | 1.大理石洗手台拆除 2.拆除内容包含台面骨架及洗手盆、水龙头等所有内容 | 套 | 2
65 | 011612001065 |  | 排水管道拆除 | 1.管道种类、材质 ：塑料排水管，规格直径综合考虑 2.管道上的附着物种类：综合考虑 | m | 22
66 | 011613001066 |  | 灯具拆除 | 1.灯具拆除，包括附着管线拆除，投标人综合考虑 2.规格、种类综合考虑 3.其他详现场 | 套 | 4
67 | 011613001067 |  | 换气扇拆除 | 1.换气扇拆除，包括附着管线拆除，投标人综合考虑 2.规格、种类综合考虑 3.其他详现场 | 套 | 4
本页小计
注：为计取规费等的使用，可在表中增设其中：“定额人工费”。 表-08
分部分项工程和单价措施项目清单与计价表
工程名称： |  | 四川省内江医科学校第一行政楼厕所及办公室局部维修工程\单项工程1【维修工程】 |  |  |  |  | 标段： |  | 第19页 共39页
序号 | 项目编码 |  | 项目名称 | 项目特征 | 计量 单位 | 工程 量 |  | 金额（元）
[8 empty] | 综合单价 | 合价 | 其 中
暂估价
68 | 011613001068 |  | 开关插座拆除 | 1.开关插座拆除，包括附着管线拆除，投标人综合考虑 2.规格、种类综合考虑 3.其他详现场 | 套 | 6
69 | 011613002069 |  | 镜面拆除 | 1.拆除构件名称：玻璃、镜面 2.拆除尺寸、规格：面积≤1m2 3.其他：满足设计、招标文件、相关图集、现行施工及验收规范等相关要求 | m2 | 1.92
70 | 010103002070 |  | 建渣清运 | 1.废弃料品种 ：建渣 2.运距：综合考虑 | 项 | 1
分部小计
新建土建
71 | 010904001071 |  | 楼（地）面卷材防水 | 1.卷材品种、规格、厚度 ：1.2厚聚乙烯丙纶复合防水卷材 2.找平层材料种类：20厚1:2水泥砂浆找平层 3.保护层材料种类：20厚1:2水泥砂浆保护层; 4.综合单价包含防水涂料、附加层、加强层、洞口填塞、搭接层等; 5.对接口密封材料、嵌密封膏由投标人综合考虑相关费用进入综合报价中; 6.部位：地面及墙面综合考虑 | m2 | 50.29
本页小计
注：为计取规费等的使用，可在表中增设其中：“定额人工费”。 表-08
分部分项工程和单价措施项目清单与计价表
工程名称： |  | 四川省内江医科学校第一行政楼厕所及办公室局部维修工程\单项工程1【维修工程】 |  |  |  |  | 标段： |  | 第20页 共39页
序号 | 项目编码 |  | 项目名称 | 项目特征 | 计量 单位 | 工程 量 |  | 金额（元）
[8 empty] | 综合单价 | 合价 | 其 中
暂估价
72 | 011204003072 |  | 墙面面砖 | 1.墙体：墙内砖 2.8厚1:2水泥砂浆粘接层（加建筑胶适量） 3.6厚面砖 400×600，白水泥或瓷砖沟缝剂擦缝 4.其他：详设计及图集西南11J515-8-N010 5.部位：墙面 | m2 | 26.98
73 | 011102003073 |  | 地面面砖 | 1.基层清理：综合 2.结合层砂浆配合比、厚度：水泥砂浆 特细砂 1∶2 厚15mm 3.面层材料种类、规格、颜色：彩釉砖 ≤600×600mm 颜色综合 4.嵌缝材料种类：专用勾缝剂擦缝 5.综合单价包含切角、倒角、拉槽、磨边、勾缝、石材防污处理、背面侧面防渗透处理，晶面处理、酸洗、打蜡、防碱背涂及六面防污处理等费用 6.其他：满足设计、招标文件、相关图集、现行施工及验收规范等相关要求；达到甲方验收标准，价格不做调整 | m2 | 20.4
74 | 011302001074 |  | 吊顶天棚 | 1.钢筋混凝土预留φ8吊杆，双向吊点，中距900-1200 | m2 | 20.4
本页小计
注：为计取规费等的使用，可在表中增设其中：“定额人工费”。 表-08
分部分项工程和单价措施项目清单与计价表
工程名称： |  | 四川省内江医科学校第一行政楼厕所及办公室局部维修工程\单项工程1【维修工程】 |  |  |  |  | 标段： |  | 第21页 共39页
序号 | 项目编码 |  | 项目名称 | 项目特征 | 计量 单位 | 工程 量 |  | 金额（元）
[8 empty] | 综合单价 | 合价 | 其 中
暂估价
2.轻钢龙骨 3.塑钢扣板吊顶 600*600 4.具体做法参西南11J515-P33-P11
75 | 011210001075 |  | 免漆板隔断 | 1.隔断材料种类、规格、颜色：免漆板隔断 2.其他：满足设计、招标文件、相关图集、现行施工及验收规范等相关要求；达到甲方验收标准，价格不做调整 | m2 | 16.56
76 | 010807001076 |  | 铝合金窗86型材 推拉窗 C1318 | 1.窗代号及洞口尺寸：铝合金窗86型材 推拉窗，宽1300mm*高1800mm 2.品种、厚度：详设计 3.开启方式：推拉 4.玻璃品种、厚度：详设计，透光、透明度、安全玻璃及其他满足规范要求,费用由投标人综合考虑在综合单价中 5.综合单价包含按规范和设计施工图要求配置的五金配件、紧固件、密封材料、发泡剂、埋件、连接件、油漆等的制作安装及运输费用 6.窗嵌缝材料种类：嵌缝材料采用防水水泥砂浆、石灰麻刀浆或嵌油灰嵌缝，嵌缝宽度及金属网 | 樘 | 2
本页小计
注：为计取规费等的使用，可在表中增设其中：“定额人工费”。 表-08
分部分项工程和单价措施项目清单与计价表
工程名称： |  | 四川省内江医科学校第一行政楼厕所及办公室局部维修工程\单项工程1【维修工程】 |  |  |  |  | 标段： |  | 第22页 共39页
序号 | 项目编码 |  | 项目名称 | 项目特征 | 计量 单位 | 工程 量 |  | 金额（元）
[8 empty] | 综合单价 | 合价 | 其 中
暂估价
等由投标人根据现场实际情况考虑 7.窗的强度、抗风性、水密性、气象性、平整度、耐火极限等技术要求安装均应达到国家有关技术规程的规定 8.窗安装前需二次深化设计,并经设计单位及建设单位认可后方可实施，深化设计及深化设计引起的其他增加的费用考虑在综合单价中，不做调整 9.其他：满足设计、招标文件、相关图集、现行施工及验收规范等相关要求；选型满足甲方要求，价格不做调整
77 | 010807004077 |  | 金属纱窗 | 1.门、窗类型：铝合金纱窗，开启方式综合，规格、型号、颜色综合考虑 2.框或扇外围尺寸：综合详设计 3.五金材料品种：包括全部五金件，费用由投标人综合考虑在综合单价中 4.门窗的强度、气密性、水密性、保温、隔声及安全性满足国家有关规定 5.满足设计及验收规范要求 | 樘 | 4
本页小计
注：为计取规费等的使用，可在表中增设其中：“定额人工费”。 表-08
分部分项工程和单价措施项目清单与计价表
工程名称： |  | 四川省内江医科学校第一行政楼厕所及办公室局部维修工程\单项工程1【维修工程】 |  |  |  |  | 标段： |  | 第23页 共39页
序号 | 项目编码 |  | 项目名称 | 项目特征 | 计量 单位 | 工程 量 |  | 金额（元）
[8 empty] | 综合单价 | 合价 | 其 中
暂估价
78 | 011505001078 |  | 洗漱台 | 1.名称：大理石洗漱台面板 2.内容：本清单已包含大理石洗漱台面板、支架、洗脸盆、水龙头等所有内容 3.其他：满足设计、招标文件、相关图集、现行施工及验收规范等相关要求；达到甲方验收标准，价格不做调整 | 套 | 2
79 | 011505006079 |  | 毛巾杆(架) | 1.不锈钢毛巾杆(架) 2.其他满足设计及规范要求 | 套 | 2
80 | 011505006080 |  | 挂钩 | 1.不锈钢挂钩 2.其他满足设计及规范要求 | 套 | 2
81 | 011505009081 |  | 肥皂盒 | 1.肥皂盒 2.其他满足设计及规范要求 | 个 | 2
82 | 031004008082 |  | 女厕所成品拖布池安装 | 1.名称：成品拖布池 2.材质：陶瓷 3.规格、类型：详设计 4.组装形式：冷水 5.附件名称、数量：1个水龙头等 6.包含打螺栓孔、成品拖布池安装、与上下水管连接、试水 7.其他：满足设计、招标文件、技术标准和要求、相关图集、现行施工及验收规范等相关要求 | 组 | 1
83 | 01150501008 |  | 镜面玻璃 | 1.镜面玻璃品种、规格：成品玻 | 个 | 2
本页小计
注：为计取规费等的使用，可在表中增设其中：“定额人工费”。 表-08
分部分项工程和单价措施项目清单与计价表
工程名称： |  | 四川省内江医科学校第一行政楼厕所及办公室局部维修工程\单项工程1【维修工程】 |  |  |  |  | 标段： |  | 第24页 共39页
序号 | 项目编码 |  | 项目名称 | 项目特征 | 计量 单位 | 工程 量 |  | 金额（元）
[8 empty] | 综合单价 | 合价 | 其 中
暂估价
| 3 |  |  | 璃镜面 2.框材质、断面尺寸：满足业主要求
分部小计
新建安装
84 | 031001006084 |  | DN20塑料PP-R给水管 | 1.安装部位：综合考虑 2.输送介质：给水 3.材质：塑料PP-R 4.型号、规格：DN20 5.连接方式：热熔连接 6.包含切管、组对、预热、熔接，管道及管件安装，管卡固定、临时封堵、配合隐蔽、水压试验及水冲洗、划线标示 7.给水管道消毒符合设计及规范 8.其他：满足设计、招标文件、技术标准和要求、相关图集、现行施工及验收规范等相关要求 | m | 10
85 | 031001006085 |  | 普通UPVC实壁排水管 De75排水管 | 1.安装部位：室内 2.介质：污水 3.材质、规格：普通UPVC实壁排水管 De75 4.连接形式：承插粘接 5.阻火圈设计要求：符合设计要求 6.压力试验及吹、洗设计要求： | m | 8
本页小计
注：为计取规费等的使用，可在表中增设其中：“定额人工费”。 表-08
分部分项工程和单价措施项目清单与计价表
工程名称： |  | 四川省内江医科学校第一行政楼厕所及办公室局部维修工程\单项工程1【维修工程】 |  |  |  |  | 标段： |  | 第25页 共39页
序号 | 项目编码 |  | 项目名称 | 项目特征 | 计量 单位 | 工程 量 |  | 金额（元）
[8 empty] | 综合单价 | 合价 | 其 中
暂估价
符合设计及规范要求
86 | 031004006086 |  | 大便器 | 1.名称：蹲便器带水箱 2.材质:陶瓷 3.组装方式:成套 4.型号:符合设计及招标文件要求，由参建各方选样确定最终型号。 5.配置:水箱、冲水阀、软管、下水配件等，成套配件供应及安装 2.其他：除满足设计图纸及相关规范、合同文件、招标文件要求外，已包含完成本项目的全部工作内容。 | 组 | 4
87 | 031004007087 |  | 小便器 | 1.名称：小便器 2.材质：陶瓷 3.规格、类型：壁挂式 4.组装形式：成套型 5.附件名称、数量：本体自带存水弯，含阀门等附件 6.其他：满足设计、招标文件、技术标准和要求、相关图集、现行施工及验收规范等相关要求 | 组 | 2
88 | 030412001088 |  | 筒灯 | 1.名称：筒灯 2.规格、型号：TD-40 | 套 | 4
89 | 03041200108 |  | 换气扇 | 1.名称 ：换气扇 | 套 | 2
本页小计
注：为计取规费等的使用，可在表中增设其中：“定额人工费”。 表-08
分部分项工程和单价措施项目清单与计价表
工程名称： |  | 四川省内江医科学校第一行政楼厕所及办公室局部维修工程\单项工程1【维修工程】 |  |  |  |  | 标段： |  | 第26页 共39页
序号 | 项目编码 |  | 项目名称 | 项目特征 | 计量 单位 | 工程 量 |  | 金额（元）
[8 empty] | 综合单价 | 合价 | 其 中
暂估价
| 9 |  |  | 2.型号 ：综合考虑
90 | 031004014090 |  | 水龙头 | 1.名称：水龙头 2.材质：综合考虑 3.型号、规格：详现场 4.其他：满足设计、招标文件、技术标准和要求、相关图集、现行施工及验收规范等相关要求 | 个 | 1
91 | 030404034091 |  | 照明开关 | 1.名称：单联单控开关 2.材质：详设计 3.规格：250V 10A 4.安装方式：明装，安装高度综合考虑 5.其他：满足设计、招标文件、技术标准和要求、相关图集、现行施工及验收规范等相关要求 | 个 | 4
92 | 030404035092 |  | 五孔插座 | 1.名称 ：插座 2.材质 ：塑料 3.规格 ：15A 4.安装方式：明装 | 个 | 4
93 | 030411006093 |  | 86型接线盒 | 1.名称 ：86型接线盒 2.材质 ：塑料 | 个 | 8
94 | 030412004094 |  | 镜前灯 | 1.名称 ：镜前灯 2.型号 ：满足业主要求 3.规格 ：综合考虑 | 套 | 2
95 | 031004014095 |  | 地漏 | 1.材质 ：详见设计 2.型号、规格 ：地漏DN50 | 个 | 2
本页小计
注：为计取规费等的使用，可在表中增设其中：“定额人工费”。 表-08
分部分项工程和单价措施项目清单与计价表
工程名称： |  | 四川省内江医科学校第一行政楼厕所及办公室局部维修工程\单项工程1【维修工程】 |  |  |  |  | 标段： |  | 第27页 共39页
序号 | 项目编码 |  | 项目名称 | 项目特征 | 计量 单位 | 工程 量 |  | 金额（元）
[8 empty] | 综合单价 | 合价 | 其 中
暂估价
3.安装方式：满足设计及施工验收规范
96 | 030411001096 |  | 刚性阻燃管 PC20 | 1.名称 ：配管 2.材质 ：塑料 3.规格 ：PC20 4.配置形式 ：明装 | m | 12
97 | 030411004097 |  | 电线 BV-2.5mm2 | 1.名称 ：配线 2.配线形式 ：管内穿线 3.型号 ：BV 4.规格 ：2.5mm2 5.材质 ：铜芯 6.配线部位 ：综合考虑 | m | 36
98 | 031301018098 |  | 开槽 |  | 项 | 1
99 | 031006012099 |  | 简易热水器（暖手宝） | 1.名称：简易热水器（暖手宝） 2.安装方式：综合考虑 | 台 | 1
分部小计
分部小计
其他维修
雨棚
100 | 011606003100 |  | 天棚面龙骨及饰面拆除 | 1.拆除的基层类型 ：综合考虑 2.龙骨及饰面种类：综合考虑 3.其他：包含封边条拆除 | m2 | 13.44
101 | 01130200110 |  | 吊顶天棚 | 1.钢筋混凝土预留φ8吊杆，双 | m2 | 13.44
本页小计
注：为计取规费等的使用，可在表中增设其中：“定额人工费”。 表-08
分部分项工程和单价措施项目清单与计价表
工程名称： |  | 四川省内江医科学校第一行政楼厕所及办公室局部维修工程\单项工程1【维修工程】 |  |  |  |  | 标段： |  | 第28页 共39页
序号 | 项目编码 |  | 项目名称 | 项目特征 | 计量 单位 | 工程 量 |  | 金额（元）
[8 empty] | 综合单价 | 合价 | 其 中
暂估价
| 1 |  |  | 向吊点，中距900-1200 2.轻钢龙骨 3.铝塑扣板吊顶 600*600 4.具体做法参西南11J515-P33-P11
102 | 030412001102 |  | 平板灯 | 1.名称 ：平板灯 2.型号 ：嵌入式 3.规格 ：600*600 | 套 | 1
103 | 011302001103 |  | 边角线条 | 1.吊顶形式修复 2.规格：600*600碎棉板 | m | 15
分部小计
101
104 | 011610002104 |  | 原有外窗（铝合金窗）拆除 | 1.拆除外墙金属窗（采取保护性拆除） 2.运距及堆场：废弃料堆场及场内外运距由投标人踏勘现场后自行考虑在该综合单价中，拆除后的废料投标人自行考虑残值回收，综合考虑进行报价， 3.拆除方式：综合考虑，采取保护性拆除，对于拆除破坏的部分进行原样修复等由投标人踏勘现场后自行考虑在该综合单价中 3.其他：投标人应充分考虑满足招标文件、《技术标准及要求》、设计、规范、合同的要求 | m2 | 3.99
本页小计
注：为计取规费等的使用，可在表中增设其中：“定额人工费”。 表-08
分部分项工程和单价措施项目清单与计价表
工程名称： |  | 四川省内江医科学校第一行政楼厕所及办公室局部维修工程\单项工程1【维修工程】 |  |  |  |  | 标段： |  | 第29页 共39页
序号 | 项目编码 |  | 项目名称 | 项目特征 | 计量 单位 | 工程 量 |  | 金额（元）
[8 empty] | 综合单价 | 合价 | 其 中
暂估价
105 | 010401012105 |  | 240厚红砖封堵窗洞 | 1.部位 ：窗洞 2.砖品种 ：标砖 3.砂浆强度等级、配合比：综合考虑 | m2 | 3.99
106 | 011201001106 |  | 封堵窗洞后墙面一般抹灰 | 1.基层处理 2.20mm厚1:2.5水泥砂浆抹平 3.满足设计和规范要求 | m2 | 3.99
107 | 011406003107 |  | 封堵窗洞后满刮腻子 | 1.基层类型：综合考虑 2.腻子种类：石膏腻子 3.刮腻子要求：清理基层，修补，砂纸打磨；满刮腻子一遍，找补两遍 | m2 | 3.99
108 | 011407001108 |  | 封堵窗洞后墙面喷刷乳胶漆 | 1.基层类型 ：综合考虑 2.喷刷涂料部位 ：原墙面 3.涂料品种、喷刷遍数：乳胶漆一底两面 | m2 | 3.99
分部小计
105
109 | 011207001109 |  | 轻钢龙骨单层石膏板隔墙 | 1.墙体类型：综合考虑 2.龙骨材料种类、规格、中距：轻钢龙骨 规格、间距综合考虑 3.基层材料种类、规格：单层石膏板 | m2 | 12.48
110 | 011105004110 |  | 塑料板踢脚线 | 1.踢脚线高度 ：与原有踢脚高度一致 | m | 3.97
本页小计
注：为计取规费等的使用，可在表中增设其中：“定额人工费”。 表-08
分部分项工程和单价措施项目清单与计价表
工程名称： |  | 四川省内江医科学校第一行政楼厕所及办公室局部维修工程\单项工程1【维修工程】 |  |  |  |  | 标段： |  | 第30页 共39页
序号 | 项目编码 |  | 项目名称 | 项目特征 | 计量 单位 | 工程 量 |  | 金额（元）
[8 empty] | 综合单价 | 合价 | 其 中
暂估价
2.粘结层厚度、材料种类 ：综合考虑 3.面层材料种类、规格、颜色：塑料板踢脚
111 | 011406003111 |  | 满刮腻子 | 1.基层类型：综合考虑 2.腻子种类：石膏腻子 3.刮腻子要求：清理基层，修补，砂纸打磨；满刮腻子一遍，找补两遍 | m2 | 53.31
112 | 011407001112 |  | 墙面喷刷乳胶漆（石膏板面） | 1.基层类型 ：综合考虑 2.喷刷涂料部位 ：石膏板面 3.涂料品种、喷刷遍数：乳胶漆一底两面 | m2 | 12.48
113 | 011407001113 |  | 墙面喷刷乳胶漆（原墙面） | 1.基层类型 ：综合考虑 2.喷刷涂料部位 ：原墙面 3.涂料品种、喷刷遍数：乳胶漆一底两面 | m2 | 40.83
分部小计
1-13室
114 | 011406003114 |  | 满刮腻子 | 1.基层类型：综合考虑 2.腻子种类：石膏腻子 3.刮腻子要求：清理基层，修补，砂纸打磨；满刮腻子一遍，找补两遍 | m2 | 48.88
115 | 01140700111 |  | 墙面喷刷乳胶漆（原墙面） | 1.基层类型 ：综合考虑 | m2 | 48.88
本页小计
注：为计取规费等的使用，可在表中增设其中：“定额人工费”。 表-08
分部分项工程和单价措施项目清单与计价表
工程名称： |  | 四川省内江医科学校第一行政楼厕所及办公室局部维修工程\单项工程1【维修工程】 |  |  |  |  | 标段： |  | 第31页 共39页
序号 | 项目编码 |  | 项目名称 | 项目特征 | 计量 单位 | 工程 量 |  | 金额（元）
[8 empty] | 综合单价 | 合价 | 其 中
暂估价
| 5 |  |  | 2.喷刷涂料部位 ：原墙面 3.涂料品种、喷刷遍数：乳胶漆一底两面
分部小计
202
116 | 010607002116 |  | 成品防盗栅 | 1.材料品种、规格 ：成品防盗栅 2.边框及立柱型钢品种、规格：不锈钢 | m2 | 6
117 | 030404034117 |  | 照明开关 | 1.名称：单联单控开关 2.材质：详设计 3.规格：250V 10A 4.安装方式：明装，安装高度综合考虑 5.其他：满足设计、招标文件、技术标准和要求、相关图集、现行施工及验收规范等相关要求 | 个 | 2
分部小计
2-3室
118 | 011610001120 |  | 木门拆除 | 1.拆除构件名称：木门拆除 2.拆除尺寸、规格：综合 3.其他：满足设计、招标文件、相关图集、现行施工及验收规范等相关要求 | m2 | 1.79
本页小计
注：为计取规费等的使用，可在表中增设其中：“定额人工费”。 表-08
分部分项工程和单价措施项目清单与计价表
工程名称： |  | 四川省内江医科学校第一行政楼厕所及办公室局部维修工程\单项工程1【维修工程】 |  |  |  |  | 标段： |  | 第32页 共39页
序号 | 项目编码 |  | 项目名称 | 项目特征 | 计量 单位 | 工程 量 |  | 金额（元）
[8 empty] | 综合单价 | 合价 | 其 中
暂估价
119 | 010801002105 |  | 复合板装饰门带套 | 1.门代号及洞口尺寸：成品复合板装饰门带套，代号及尺寸详设计 2.品种、厚度：详设计 3.开启方式：综合 4.综合单价包含按规范和设计施工图要求配置的五金件、锁具、门框(门套)、闭门器、顺门器、埋件、注浆、发泡剂、油漆等的制作安装及运输费用 5.门嵌缝材料种类：嵌缝材料采用防水水泥砂浆、石灰麻刀浆或嵌油灰嵌缝，嵌缝宽度及金属网等由投标人根据现场实际情况考虑 6.门的强度、抗风性、水密性、气象性、平整度、耐火极限等技术要求安装均应达到国家有关技术规程的规定 7.门安装前需二次深化设计,并经设计单位及建设单位认可后方可实施，深化设计及深化设计引起的其他增加的费用考虑在综合单价中，不做调整 8.其他：满足设计、招标文件、相关图集、现行施工及验收规范等相关要求；选型满足甲方要 | m2 | 1.79
本页小计
注：为计取规费等的使用，可在表中增设其中：“定额人工费”。 表-08
分部分项工程和单价措施项目清单与计价表
工程名称： |  | 四川省内江医科学校第一行政楼厕所及办公室局部维修工程\单项工程1【维修工程】 |  |  |  |  | 标段： |  | 第33页 共39页
序号 | 项目编码 |  | 项目名称 | 项目特征 | 计量 单位 | 工程 量 |  | 金额（元）
[8 empty] | 综合单价 | 合价 | 其 中
暂估价
求，价格不做调整
120 | 011505001121 |  | 大理石洗手台 | 1.材料品种、规格、品牌、颜色 ：大理石，颜色综合考虑 2.支架、配件品种、规格、品牌：不锈钢支架 3.洗手盆：不锈钢洗手盆，尺寸综合考虑 4.水龙头：满足业主要求 | m2 | 1.68
121 | 011615001122 |  | 排水管开孔（打洞） | 1. 部位 ：墙面 2. 打洞部位材质：综合考虑 3. 洞尺寸：满足排水管安装要求 | 个 | 1
122 | 011615001123 |  | 给水管开孔（打洞） | 1. 部位 ：墙面 2. 打洞部位材质：综合考虑 3. 洞尺寸：满足给水管安装要求 | 个 | 2
123 | 031001006110 |  | 给水管 | 1.安装部位：综合考虑 2.输送介质：给水 3.材质：塑料PP-R 4.型号、规格：DN20 5.连接方式：热熔连接 6.包含切管、组对、预热、熔接，管道及管件安装，管卡固定、临时封堵、配合隐蔽、水压试验及水冲洗、划线标示 7.给水管道消毒符合设计及规范 | m | 20.00
本页小计
注：为计取规费等的使用，可在表中增设其中：“定额人工费”。 表-08
分部分项工程和单价措施项目清单与计价表
工程名称： |  | 四川省内江医科学校第一行政楼厕所及办公室局部维修工程\单项工程1【维修工程】 |  |  |  |  | 标段： |  | 第34页 共39页
序号 | 项目编码 |  | 项目名称 | 项目特征 | 计量 单位 | 工程 量 |  | 金额（元）
[8 empty] | 综合单价 | 合价 | 其 中
暂估价
8.其他：满足设计、招标文件、技术标准和要求、相关图集、现行施工及验收规范等相关要求
124 | 031001006111 |  | 排水管 | 1.安装部位：室内 2.介质：污水 3.材质、规格：普通UPVC实壁排水管 De75 4.连接形式：承插粘接 5.阻火圈设计要求：符合设计要求 6.压力试验及吹、洗设计要求：符合设计及规范要求 | m | 10.00
125 | 011407001119 |  | 墙面喷刷乳胶漆（原墙面） | 1.基层类型 ：综合考虑 2.喷刷涂料部位 ：原墙面 3.涂料品种、喷刷遍数：乳胶漆一底两面 | m2 | 43.31
分部小计
2-5室
126 | 011207001118 |  | 轻钢龙骨单层石膏板隔墙 | 1.墙体类型：综合考虑 2.龙骨材料种类、规格、中距：轻钢龙骨 规格、间距综合考虑 3.基层材料种类、规格：单层石膏板 | m2 | 16.00
127 | 011105004119 |  | 塑料板踢脚线 | 1.踢脚线高度 ：与原有踢脚高度一致 | m2 | 0.50
本页小计
注：为计取规费等的使用，可在表中增设其中：“定额人工费”。 表-08
分部分项工程和单价措施项目清单与计价表
工程名称： |  | 四川省内江医科学校第一行政楼厕所及办公室局部维修工程\单项工程1【维修工程】 |  |  |  |  | 标段： |  | 第35页 共39页
序号 | 项目编码 |  | 项目名称 | 项目特征 | 计量 单位 | 工程 量 |  | 金额（元）
[8 empty] | 综合单价 | 合价 | 其 中
暂估价
2.粘结层厚度、材料种类 ：综合考虑 3.面层材料种类、规格、颜色：塑料板踢脚
128 | 011406003120 |  | 满刮腻子 | 1.基层类型：综合考虑 2.腻子种类：石膏腻子 3.刮腻子要求：清理基层，修补，砂纸打磨；满刮腻子一遍，找补两遍 | m2 | 54.51
129 | 011407001121 |  | 墙面喷刷乳胶漆（石膏板面） | 1.基层类型 ：综合考虑 2.喷刷涂料部位 ：石膏板面 3.涂料品种、喷刷遍数：乳胶漆一底两面 | m2 | 12.48
130 | 011407001122 |  | 墙面喷刷乳胶漆（原墙面） | 1.基层类型 ：综合考虑 2.喷刷涂料部位 ：原墙面 3.涂料品种、喷刷遍数：乳胶漆一底两面 | m2 | 42.03
分部小计
2-7、2-9室
131 | 011207001123 |  | 轻钢龙骨单层石膏板隔墙 | 1.墙体类型：综合考虑 2.龙骨材料种类、规格、中距：轻钢龙骨 规格、间距综合考虑 3.基层材料种类、规格：单层石膏板 | m2 | 12.80
132 | 01110500412 |  | 塑料板踢脚线 | 1.踢脚线高度 ：与原有踢脚高 | m | 3.9
本页小计
注：为计取规费等的使用，可在表中增设其中：“定额人工费”。 表-08
分部分项工程和单价措施项目清单与计价表
工程名称： |  | 四川省内江医科学校第一行政楼厕所及办公室局部维修工程\单项工程1【维修工程】 |  |  |  |  | 标段： |  | 第36页 共39页
序号 | 项目编码 |  | 项目名称 | 项目特征 | 计量 单位 | 工程 量 |  | 金额（元）
[8 empty] | 综合单价 | 合价 | 其 中
暂估价
| 4 |  |  | 度一致 2.粘结层厚度、材料种类 ：综合考虑 3.面层材料种类、规格、颜色：塑料板踢脚
133 | 011406003125 |  | 满刮腻子 | 1.基层类型：综合考虑 2.腻子种类：石膏腻子 3.刮腻子要求：清理基层，修补，砂纸打磨；满刮腻子一遍，找补两遍 | m2 | 102.55
134 | 011407001126 |  | 墙面喷刷乳胶漆（石膏板面） | 1.基层类型 ：综合考虑 2.喷刷涂料部位 ：石膏板面 3.涂料品种、喷刷遍数：乳胶漆一底两面 | m2 | 12.80
135 | 011407001127 |  | 墙面喷刷乳胶漆（原墙面） | 1.基层类型 ：综合考虑 2.喷刷涂料部位 ：原墙面 3.涂料品种、喷刷遍数：乳胶漆一底两面 | m2 | 102.55
136 | 011608003128 |  | 墙纸铲除 | 1.铲除部位名称 ：墙纸 2.铲除部位的截面尺寸：综合考虑 | m2 | 102.55
分部小计
2-11室
137 | 011207001129 |  | 轻钢龙骨单层石膏板隔墙 | 1.墙体类型：综合考虑 2.龙骨材料种类、规格、中距： | m2 | 29.86
本页小计
注：为计取规费等的使用，可在表中增设其中：“定额人工费”。 表-08
分部分项工程和单价措施项目清单与计价表
工程名称： |  | 四川省内江医科学校第一行政楼厕所及办公室局部维修工程\单项工程1【维修工程】 |  |  |  |  | 标段： |  | 第37页 共39页
序号 | 项目编码 |  | 项目名称 | 项目特征 | 计量 单位 | 工程 量 |  | 金额（元）
[8 empty] | 综合单价 | 合价 | 其 中
暂估价
轻钢龙骨 规格、间距综合考虑 3.基层材料种类、规格：单层石膏板
138 | 011105004130 |  | 塑料板踢脚线 | 1.踢脚线高度 ：与原有踢脚高度一致 2.粘结层厚度、材料种类 ：综合考虑 3.面层材料种类、规格、颜色：塑料板踢脚 | m | 9.33
139 | 011406003131 |  | 满刮腻子 | 1.基层类型：综合考虑 2.腻子种类：石膏腻子 3.刮腻子要求：清理基层，修补，砂纸打磨；满刮腻子一遍，找补两遍 | m2 | 50.12
140 | 011407001132 |  | 墙面喷刷乳胶漆（石膏板面） | 1.基层类型 ：综合考虑 2.喷刷涂料部位 ：石膏板面 3.涂料品种、喷刷遍数：乳胶漆一底两面 | m2 | 29.86
141 | 011407001133 |  | 墙面喷刷乳胶漆（原墙面） | 1.基层类型 ：综合考虑 2.喷刷涂料部位 ：原墙面 3.涂料品种、喷刷遍数：乳胶漆一底两面 | m2 | 20.24
分部小计
过道
142 | 01130200113 |  | 天棚面层拆换 | 1.面层材料品种、规格：与原面 | m2 | 15.00
本页小计
注：为计取规费等的使用，可在表中增设其中：“定额人工费”。 表-08
分部分项工程和单价措施项目清单与计价表
工程名称： |  | 四川省内江医科学校第一行政楼厕所及办公室局部维修工程\单项工程1【维修工程】 |  |  |  |  | 标段： |  | 第38页 共39页
序号 | 项目编码 |  | 项目名称 | 项目特征 | 计量 单位 | 工程 量 |  | 金额（元）
[8 empty] | 综合单价 | 合价 | 其 中
暂估价
| 4 |  |  | 层材质、规格一致 2.压条材料种类、规格 ：综合考虑
分部小计
电源
143 | 030404035135 |  | 五孔插座 | 1.名称 ：插座 2.材质 ：塑料 3.规格 ：15A 4.安装方式：明装 | 个 | 10
144 | 030411001136 |  | 刚性阻燃管 PC20 | 1.名称 ：配管 2.材质 ：塑料 3.规格 ：PC20 4.配置形式 ：明装 | m | 20
145 | 030411004137 |  | 电线 BV-2.5mm2 | 1.名称 ：配线 2.配线形式 ：管内穿线 3.型号 ：BV 4.规格 ：2.5mm2 5.材质 ：铜芯 6.配线部位 ：综合考虑 | m | 60
146 | 030411006138 |  | 86型接线盒 | 1.名称 ：86型接线盒 2.材质 ：塑料 | 个 | 10
147 | 030412001139 |  | 灯具拆除 | 1.名称 ：灯具拆除 2.型号、规格 ：双管荧光灯 | 套 | 11
148 | 030412001140 |  | 双管荧光灯 | 1.名称 ：双管荧光灯 2.型号 ：综合考虑 | 套 | 11
本页小计
注：为计取规费等的使用，可在表中增设其中：“定额人工费”。 表-08
分部分项工程和单价措施项目清单与计价表
工程名称： |  | 四川省内江医科学校第一行政楼厕所及办公室局部维修工程\单项工程1【维修工程】 |  |  |  |  | 标段： |  | 第39页 共39页
序号 | 项目编码 |  | 项目名称 | 项目特征 | 计量 单位 | 工程 量 |  | 金额（元）
[8 empty] | 综合单价 | 合价 | 其 中
暂估价
分部小计
分部小计
本页小计
合 计
注：为计取规费等的使用，可在表中增设其中：“定额人工费”。 表-08

## F.4 总价措施项目清单计价表(表-11)【维修工程】
总价措施项目清单计价表
工程名称： |  | 四川省内江医科学校第一行政楼厕所及办公室局部维修工程\单项工程1【维修工程】 |  |  | 标段： |  | 第1页 共1页
序 号 | 项目编码 |  | 项目名称 | 计算基础 | 费率 （%） | 金额 （元） | 调整费率 (%) | 调整后 金额(元) | 备注
1 | 011707001001 |  | 安全文明施工费
1.1 | ① |  | 环境保护费 | 分部分项工程及单价措施项目(定额人工费+定额机械费) | 1.1
1.2 | ② |  | 文明施工费 | 分部分项工程及单价措施项目(定额人工费+定额机械费) | 2.7
1.3 | ③ |  | 安全施工费 | 分部分项工程及单价措施项目(定额人工费+定额机械费) | 4.2
1.4 | ④ |  | 临时设施费 | 分部分项工程及单价措施项目(定额人工费+定额机械费) | 5.9
2 | 011707002001 |  | 夜间施工增加费
3 | 011707003001 |  | 非夜间施工照明
4 | 011707004001 |  | 二次搬运费
5 | 011707005001 |  | 冬雨季施工增加费
6 | 011707006001 |  | 地上、地下设施、建筑物的临时保护设施
7 | 011707007001 |  | 已完工程及设备保护费
8 | 011707008001 |  | 工程定位复测费
合 计
编制人（造价人员）： |  |  |  |  | 复核人（造价工程师）：
注:1“计算基础”中安全文明施工费可为“定额基价”、“定额人工费”或“定额人工费+定额机械费”，其他项目可为“定额人工费”或“定额人工费+定额机械费”。 2 按施工方案计算的措施费，若无“计算基础”和“费率”的数值，也可只填“金额”数值，但应在备注栏说明施工方案出处或计算方法。 表-11

## G.1 其他项目清单计价汇总表(表-12)【维修工程】
其他项目清单与计价汇总表
工程名称： | 四川省内江医科学校第一行政楼厕所及办公室局部维修工程\单项工程1【维修工程】 | 标段： |  |  | 第1页 共1页
序号 | 项 目 名 称 | 金额（元） | 结算金额(元) | 备注
1 | 暂列金额 |  |  | 明细详见表-12-1
2 | 暂估价
2.1 | 材料(工程设备)暂估价/结算价 | - |  | 明细详见表-12-2
2.2 | 专业工程暂估价/结算价 |  |  | 明细详见表-12-3
3 | 计日工 |  |  | 明细详见表-12-4
4 | 总承包服务费 |  |  | 明细详见表-12-5
合 计 |  |  |  | -
注：材料（工程设备）暂估单价进入清单项目综合单价，此处不汇总。 表-12

## G.2 暂列金额明细表(表-12-1)【维修工程】
暂列金额明细表
工程名称： | 四川省内江医科学校第一行政楼厕所及办公室局部维修工程\单项工程1【维修工程】 | 标段： |  | 第1页 共1页
序号 | 项目名称 | 计量单位 | 暂定金额(元) | 备注
1 | 暂列金额 | 项
合 计 |  |  |  | -
注：此表由招标人填写，如不能详列，也可只列暂定金额总额，投标人应将上述暂列金额计入投标总价中。 表-12-1

## G.3 材料(工程设备)暂估单价表(表-12-2)【维修工程】
材料(工程设备)暂估单价及调整表
工程名称： |  | 四川省内江医科学校第一行政楼厕所及办公室局部维修工程\单项工程1【维修工程】 |  |  |  |  | 标段： |  |  | 第1页 共1页
序号 | 材料(工程设备) 名称、规格、型号 |  | 计量 单位 | 数量 |  | 暂估(元) |  | 确认(元) |  | 差额±(元) |  | 备注
|  |  |  | 暂估 | 确认 | 单价 | 合价 | 单价 | 合价 | 单价 | 合价
合计
注：此表由招标人填写“暂估单价”，并在备注栏说明暂估价的材料、工程设备拟用在那些清单项目上，投标人应将上述材料、工程设备暂估单价计入工程量清单综合单价报价中。 表-12-2

## G.4 专业工程暂估价表(表-12-3)【维修工程】
专业工程暂估价及结算价表
工程名称： |  | 四川省内江医科学校第一行政楼厕所及办公室局部维修工程\单项工程1【维修工程】 |  |  | 标段： |  | 第1页 共1页
序号 | 工程名称 |  | 工程内容 | 暂估金额(元) |  | 结算金额(元) | 差额±(元) | 备注
合 计 | [5 empty] | - | - | -
注：此表“暂估金额”由招标人填写，投标人应将“暂估金额”计入投标总价中。结算时按合同约定结算金额填写。
表-12-3

## H 规费、税金项目清单计价表(表-13)【维修工程】
规费、税金项目计价表
工程名称： | 四川省内江医科学校第一行政楼厕所及办公室局部维修工程\单项工程1【维修工程】 |  | 标段： |  | 第1页 共1页
序号 | 项目名称 | 计算基础 | 计算基数 | 计算费率（％） | 金额(元)
1 | 规费 | 分部分项定额人工费+单价措施项目定额人工费
2 | 销项增值税额 | 分部分项工程费+措施项目费+其他项目费+规费+按实计算费用+创优质工程奖补偿奖励费-按规定不计税的工程设备金额-除税甲供材料（设备）费
3 | 附加税 | 分部分项工程费+措施项目费+其他项目费+规费+按实计算费用+创优质工程奖补偿奖励费-按规定不计税的工程设备金额-除税甲供材料（设备）费
合计
编制人（造价人员）： 复核人（造价工程师）：
表-13

## L.2 承包人提供主要材料和工程设备一览表(表-21)【维修~
承包人提供主要材料和工程设备一览表 （适用造价信息差额调整法）
工程名称： | 四川省内江医科学校第一行政楼厕所及办公室局部维修工程\单项工程1【维修工程】 |  |  |  | 标段： |  |  | 第1页 共6页
序号 | 名称、规格、型号 | 单位 | 数量 | 风险系数(%) |  | 基准单价(元) | 投标单价(元) | 发承包人确认单价(元) | 备注
1 | 其他材料费 | 元 | 471.77 |  |  | 1.00
2 | 聚乙烯丙纶复合防水卷材 1.2mm | m2 | 113.678 |  |  | 10.30
3 | 水泥 32.5 | kg | 3091.79 |  |  | 0.37
4 | 特细砂 | m3 | 5.53 |  |  | 198.00
5 | 水 | m3 | 2.86 |  |  | 2.80
6 | 面砖 400×600 | m2 | 55.89 |  |  | 51.30
7 | 白水泥 | kg | 11.466 |  |  | 0.67
8 | 彩釉地砖 600×600 | m2 | 41.82 |  |  | 48.00
9 | 大理石板 厚20mm | m2 | 6.30 |  |  | 185.60
10 | 钢板网 | m2 | 6.45 |  |  | 5.81
11 | 角钢 综合 | kg | 126.42 |  |  | 4.00
12 | 红丹酚醛防锈漆 | kg | 0.60 |  |  | 10.30
13 | 油漆溶剂油 200# | kg | 0.06 |  |  | 4.15
14 | 电焊条 综合 | kg | 3.42 |  |  | 4.46
15 | 洗脸盆 | 个 | 5.05 |  |  | 282.30
16 | 洗脸盆排水附件 | 套 | 5.05 |  |  | 15.00
17 | 混合冷热水龙头 | 个 | 5.05 |  |  | 78.80
注：1.此表由招标人填写除“投标单价”栏的内容，投标人在投标时自主确定投标单价。 2.招标人应优先采用工程造价管理机构发布的单价作为基准单价，未发布的，通过市场调查确定其基准单价。 表-21
承包人提供主要材料和工程设备一览表 （适用造价信息差额调整法）
工程名称： | 四川省内江医科学校第一行政楼厕所及办公室局部维修工程\单项工程1【维修工程】 |  |  |  | 标段： |  |  | 第2页 共6页
序号 | 名称、规格、型号 | 单位 | 数量 | 风险系数(%) |  | 基准单价(元) | 投标单价(元) | 发承包人确认单价(元) | 备注
18 | 角型阀(带铜活) DN15 | 个 | 10.10 |  |  | 15.00
19 | 金属软管 D15 | 根 | 10.10 |  |  | 15.00
20 | 不锈钢毛巾架 | 幅 | 8.08 |  |  | 25.00
21 | 免漆板隔断 | m2 | 33.864 |  |  | 87.65
22 | 成品拖布池 | 套 | 2.02 |  |  | 136.35
23 | 存水弯 塑料 S型 dn50 | 个 | 2.02 |  |  | 5.00
24 | 长颈水嘴 DN15 | 个 | 2.02 |  |  | 4.65
25 | 排水栓带链堵 | 套 | 2.02 |  |  | 5.00
26 | 卫生间铝合金平开门 | m2 | 2.85 |  |  | 195.00
27 | 膨胀螺栓(金属胀锚螺栓) M8×75 | 套 | 71.44 |  |  | 0.24
28 | 镀锌螺钉 带垫 | 个 | 17.28 |  |  | 0.04
29 | 装配式U形轻钢龙骨 | m2 | 54.876 |  |  | 18.80
30 | 加工铁件 | kg | 36.315 |  |  | 4.44
31 | 塑料扣板 | m2 | 42.42 |  |  | 21.50
32 | 锯材 综合 | m3 | 0.054 |  |  | 1678.00
33 | 塑料给水管 DN20 | m | 40.64 |  |  | 2.98
34 | 室内塑料给水管热熔管件 DN20 | 个 | 60.80 |  |  | 1.20
注：1.此表由招标人填写除“投标单价”栏的内容，投标人在投标时自主确定投标单价。 2.招标人应优先采用工程造价管理机构发布的单价作为基准单价，未发布的，通过市场调查确定其基准单价。 表-21
承包人提供主要材料和工程设备一览表 （适用造价信息差额调整法）
工程名称： | 四川省内江医科学校第一行政楼厕所及办公室局部维修工程\单项工程1【维修工程】 |  |  |  | 标段： |  |  | 第3页 共6页
序号 | 名称、规格、型号 | 单位 | 数量 | 风险系数(%) |  | 基准单价(元) | 投标单价(元) | 发承包人确认单价(元) | 备注
35 | 塑料排水管 DN75 | m | 25.48 |  |  | 7.70
36 | 室内塑料排水管粘接管件 DN75 | 个 | 23.01 |  |  | 7.90
37 | 瓷蹲式大便器 | 个 | 8.08 |  |  | 195.30
38 | 螺纹截止阀 J11T-16 DN25 | 个 | 8.08 |  |  | 15.80
39 | 防污器 DN32 | 个 | 8.08 |  |  | 15.00
40 | 小便器排水附件 | 套 | 4.04 |  |  | 15.00
41 | 小便器冲水连接管 DN15 | 根 | 4.04 |  |  | 15.00
42 | 角式长柄截止阀 DN15 | 个 | 4.04 |  |  | 10.30
43 | 筒灯 | 套 | 8.08 |  |  | 17.10
44 | 换气扇 | 个 | 4 |  |  | 49.51
45 | 水嘴 | 个 | 2.02 |  |  | 4.65
46 | 照明开关 | 只 | 10.2 |  |  | 4.90
47 | 镜前灯 | 套 | 4.04 |  |  | 45.00
48 | 安全玻璃铝合金窗 推拉窗 | m2 | 9.691 |  |  | 380.00
49 | 不锈钢肥皂盒 | 个 | 4.04 |  |  | 30.00
50 | 成品镜面 车边 | m2 | 4.532 |  |  | 155.00
51 | 胶合板 3mm | m2 | 4.032 |  |  | 9.40
注：1.此表由招标人填写除“投标单价”栏的内容，投标人在投标时自主确定投标单价。 2.招标人应优先采用工程造价管理机构发布的单价作为基准单价，未发布的，通过市场调查确定其基准单价。 表-21
承包人提供主要材料和工程设备一览表 （适用造价信息差额调整法）
工程名称： | 四川省内江医科学校第一行政楼厕所及办公室局部维修工程\单项工程1【维修工程】 |  |  |  | 标段： |  |  | 第4页 共6页
序号 | 名称、规格、型号 | 单位 | 数量 | 风险系数(%) |  | 基准单价(元) | 投标单价(元) | 发承包人确认单价(元) | 备注
52 | 地漏 | 个 | 4.04 |  |  | 5.05
53 | 接线盒 | 个 | 26.52 |  |  | 2.00
54 | 五孔插座 | 套 | 18.36 |  |  | 11.20
55 | 刚性阻燃管 PC20 | m | 46.64 |  |  | 2.03
56 | 绝缘电线 BV-2.5mm2 | m | 153.12 |  |  | 1.74
57 | 铝塑板吊顶 | m2 | 13.65 |  |  | 48.50
58 | 立得时胶 | kg | 9.36 |  |  | 13.28
59 | 平板灯 600*600 | 套 | 1.01 |  |  | 37.60
60 | 螺栓 | 个 | 160.72 |  |  | 0.25
61 | 纸面石膏板 12mm厚 | m2 | 74.55 |  |  | 8.60
62 | 聚氯乙烯软塑料板 | m2 | 2.88 |  |  | 45.00
63 | XY401粘接剂 | kg | 0.84 |  |  | 9.96
64 | 二甲苯 | kg | 0.54 |  |  | 7.50
65 | 软蜡 | kg | 0.06 |  |  | 9.13
66 | 成品腻子膏 一般型(Y) | kg | 627 |  |  | 1.28
67 | 滑石粉 | kg | 1.418 |  |  | 0.51
68 | 乳胶漆底漆 | kg | 44.73 |  |  | 18.60
注：1.此表由招标人填写除“投标单价”栏的内容，投标人在投标时自主确定投标单价。 2.招标人应优先采用工程造价管理机构发布的单价作为基准单价，未发布的，通过市场调查确定其基准单价。 表-21
承包人提供主要材料和工程设备一览表 （适用造价信息差额调整法）
工程名称： | 四川省内江医科学校第一行政楼厕所及办公室局部维修工程\单项工程1【维修工程】 |  |  |  | 标段： |  |  | 第5页 共6页
序号 | 名称、规格、型号 | 单位 | 数量 | 风险系数(%) |  | 基准单价(元) | 投标单价(元) | 发承包人确认单价(元) | 备注
69 | 乳胶漆面漆 | kg | 110.36 |  |  | 19.30
70 | 铝塑板 | m2 | 16.50 |  |  | 48.50
71 | 成品防盗栅 | m2 | 6 |  |  | 120.00
72 | 焊条 综合 | kg | 0.24 |  |  | 4.46
73 | 膨胀螺栓 | 套 | 18 |  |  | 0.14
74 | 标准砖 | 千匹 | 0.529 |  |  | 435.00
75 | 双管荧光灯 | 套 | 8.888 |  |  | 42.32
76 | 轻钢龙骨 75×50 | m | 129.56 |  |  | 12.00
77 | 轻钢龙骨 75×40 | m | 75.76 |  |  | 12.00
78 | 塑料线条 | m | 15.75 |  |  | 5.00
79 | 复合板装饰门带套 | m2 | 1.94 |  |  | 399.00
80 | 合页 | 副 | 3.44 |  |  | 1.25
81 | 膨胀螺栓 M8 | 套 | 14.04 |  |  | 0.24
82 | 洗脸盆托架 | 副 | 1.01 |  |  | 250.00
83 | 简易热水器（暖手宝） | 个 | 2.00 |  |  | 300.00
84 | 塑料排水管 DN110 | m | 19.00
85 | 室内塑料排水管粘接管件 DN110 | 个 | 23.12
注：1.此表由招标人填写除“投标单价”栏的内容，投标人在投标时自主确定投标单价。 2.招标人应优先采用工程造价管理机构发布的单价作为基准单价，未发布的，通过市场调查确定其基准单价。 表-21
承包人提供主要材料和工程设备一览表 （适用造价信息差额调整法）
工程名称： | 四川省内江医科学校第一行政楼厕所及办公室局部维修工程\单项工程1【维修工程】 |  |  |  | 标段： |  |  | 第6页 共6页
序号 | 名称、规格、型号 | 单位 | 数量 | 风险系数(%) |  | 基准单价(元) | 投标单价(元) | 发承包人确认单价(元) | 备注
86 | 铝合金纱窗 | m2 | 10 |  |  | 161.00
87 | 壁挂式小便器 | 个 | 4.04 |  |  | 106.10
注：1.此表由招标人填写除“投标单价”栏的内容，投标人在投标时自主确定投标单价。 2.招标人应优先采用工程造价管理机构发布的单价作为基准单价，未发布的，通过市场调查确定其基准单价。 表-21